## Forsøg 1-7
Forsøgsrække 1: Hele pladen imellem de to saltkoncentrationer bliver fjernet
Forsøg 1 |  |  |  | Forsøg 2 |  |  |  | Forsøg 3 |  |  |  |  | Forsøg 4 |  |  |  | Forsøg 5 |  |  |  | Forsøg 6 | [6 empty] | Forsøg 7
bredde venstre halvdel | 0.77 | m |  |  | 0.77 | m |  |  | 0.77 | m |  |  | bredde venstre halvdel | 0.77 |  |  | bredde venstre halvdel | 0.77 |  |  | bredde venstre halvdel | 0.78 | m |  |  |  |  | bredde venstre halvdel | 0.78 | m
Volumen venstre halvdel | 0.1102 | m3 |  |  | 0.10996 | m3 |  |  | 0.10996 | m3 |  |  | Volumen venstre halvdel | 0.10934 |  |  | Volumen venstre halvdel | 0.10965 |  |  | Volumen venstre halvdel | 0.11123 | m3 |  |  |  |  | Volumen venstre halvdel | 0.11123 | m3
Volumen højre halvdel | 0.10448 | m3 |  |  | 0.10424 | m3 |  |  | 0.10424 | m3 |  |  | Volumen højre halvdel | 0.10366 |  |  | Volumen højre halvdel | 0.10395 |  |  | Volumen højre halvdel | 0.10267 | m3 |  |  |  |  | Volumen højre halvdel | 0.10267 | m3
Massen af venstre halvdel | 111.4977 | kg |  |  | 111.8939 | kg |  |  | 112.0962 | kg |  |  | Massen af venstre halvdel | 111.4209 |  |  | Massen af venstre halvdel | 111.7431 |  |  | Massen af venstre halvdel | 113.3137 | kg |  |  |  |  | Massen af venstre halvdel | 113.3342 | kg
massen af højre halvdel | 104.3308 | kg |  |  | 104.0975 | kg |  |  | 104.0975 | kg |  |  | massen af højre halvdel | 103.5143 |  |  | massen af højre halvdel | 103.8059 |  |  | massen af højre halvdel | 102.5277 | kg |  |  |  |  | massen af højre halvdel | 102.5277 | kg
Salt | 2 | kg |  | Salt | 3 | kg |  | Salt | 3 | kg |  |  | Salt | 3 | kg |  | Salt | 3 | kg |  | Salt | 3 | kg |  |  |  |  | Salt | 3 | kg
I alt salt+vand | 10.1 | L |  | I alt salt+vand | 10 | L |  | I alt salt+vand | 10 | L |  |  | I alt salt+vand | 10 | L |  | I alt salt+vand | 10 | L |  | I alt salt+vand | 10 | L |  |  |  |  | I alt salt+vand | 10 | L
Volsalt+vand | 110.1 | L |  | Volsalt+vand | 110 | L |  | Volsalt+vand | 110 | L |  |  | Volsalt+vand | 110 | L |  | Volsalt+vand | 110 | L |  | Volsalt+vand | 110 | L |  |  |  |  | Volsalt+vand | 110 | L
Vanddybde | 35.78 | cm |  | Vanddybde | 35.7 | cm |  | Vanddybde | 35.7 | cm |  |  | Vanddybde | 35.5 | cm |  | Vanddybde | 35.6 | cm |  | Vanddybde | 35.65 | cm |  |  |  |  | Vanddybde | 35.65 | cm
Volvand | 104.58 | L |  | Volvand | 104.2 | L |  | Volvand | 104.2 | L |  |  | Volvand | 103 | L |  | Volvand | 103.6 | L |  | Volvand | 103.9 | L |  |  |  |  | Volvand | 103.9 | L
| 18.7912 | ‰ |  | SalinitetA | 27.5 | ‰ | 26.8004 | SalinitetA | 27.5 | ‰ |  |  | SalinitetA | 27.9 | ‰ |  | SalinitetA | 27.5 | ‰ |  | SalinitetA | 27.5 | ‰ |  |  |  |  | SalinitetA | 27 | ‰
|  |  |  | SalinitetB | 0 | ‰ |  | SalinitetB | 0 | ‰ |  |  | SalinitetB | 0 | ‰ |  | SalinitetB | 0 | ‰ |  | SalinitetB | 0 | ‰ |  |  |  |  | SalinitetB | 0 | ‰
|  |  |  | Tempstart | 19.8 | C |  | Tempstart | 11.1 | C |  |  | Tempstart | 15 | C |  | Tempstart | 13.4 | C |  | Tempstart | 15.35 | C |  |  |  |  | Tempstart | 12.4 | C
Densitet | 1.0118 | kg/L |  |  | 1.0176 | kg/L |  |  | 1.0195 | kg/L |  |  | Densitet | 1.019 | kg/L |  | Densitet | 1.0191 | kg/L |  | Densitet | 1.0188 | kg/L |  |  |  |  | Densitet | 1.0189
Salinitetsmålinger |  |  |  | Salinitetsmålinger |  |  |  | Salinitetsmålinger |  |  |  |  | Salinitetsmålinger |  |  |  | Salinitetsmålinger |  |  |  | Salinitetsmålinger | A |  | B |  |  |  | Salinitetsmålinger | A |  | B
Dybde | Salt | Temp | Densitet | Dybde | Salt | Temp | Densitet | Dybde | Salt | Temp | Densitet |  | Dybde | Salt | Temp | Densitet | Dybde | Salt | Temp | Densitet | Dybde | Salt | Temp | dybde | salt | temp | Densitet | Dybde | Salt | Temp | dybde | salt | temp | Densitet
cm | ‰ | C |  | cm | ‰ | C |  | cm | ‰ | C |  |  | cm | ‰ | C |  | cm | ‰ | C |  | cm | ‰ | C | cm | ‰ | C |  | cm | ‰ | C | cm | ‰ | C
| 0 | 12.8 | 0.99986 | 0 | 0 | 18.98 | 0.9986 | 0 | 0 | 12.7 | 1.0002 |  | 0 | 0 |  | 0.9995 | 0 | 0 |  | 0.99977 | 0 | 0 |  | 1 | 0 |  | 0.9995 | 0 | 0 |  | 0 | 0 |  | 0.99995
3 | 0 |  | 0.99986 | 3 | 0 |  | 0.9986 | 3 | 0 | 11.6 | 1.0002 |  | 3 | 0 |  | 0.9995 | 3 | 0 | 13.4 | 0.99977 | 3 | 0 |  | 4 | 0.2 |  | 0.99957 | 3 | 0 |  | 3 | 0 |  | 0.99995
6 | 0.2 |  | 1 | 6 | 0.95 | 19.1 | 0.99926 | 6 | 0.4 | 19.1 | 1.0005 |  | 6 | 0.75 |  | 1 | 6 | 0.75 | 13.4 | 1.0003 | 6 | 0.3 |  | 7 | 2.4 |  | 1.0004 | 6 | 0.6 |  | 6 | 1.3 |  | 1.0006
9 | 1.1 |  | 1.0006 | 9 | 1.98 |  | 0.99999 | 9 | 1.8 | 11.4 | 1.0015 |  | 9 | 2 |  | 1.0009 | 9 | 1.8 |  | 1.001 | 9 | 3.2 |  | 10 | 4.25 |  | 1.0021 | 9 | 3.3 |  | 9 | 3.6 |  | 1.0024
12 | 2.5 |  | 1.0016 | 12 | 4.6 |  | 1.0018 | 12 | 4.15 |  | 1.0031 |  | 12 | 4 |  | 1.0023 | 12 | 3.75 |  | 1.0024 | 12 | 5.4 |  | 13 | 6.1 |  | 1.0035 | 12 | 5.7 |  | 12 | 5.7 |  | 1.0039
15 | 4.75 |  | 1.0032 | 15 | 8.5 |  | 1.0046 | 15 | 7.5 | 11.15 | 1.0055 |  | 15 | 7.5 |  | 1.0048 | 15 | 7.4 | 13.5 | 1.0049 | 15 | 8.2 |  | 16 | 9.45 |  | 1.0057 | 15 | 9 |  | 15 | 8.4 |  | 1.006
18 | 7.8 |  | 1.0053 | 18 | 13.2 |  | 1.0078 | 18 | 12.25 |  | 1.0088 |  | 18 | 11.8 |  | 1.0078 | 18 | 11.6 |  | 1.0079 | 18 | 12.4 |  | 19 | 13.8 |  | 1.0087 | 18 | 13 |  | 18 | 12.9 |  | 1.009
21 | 11.1 |  | 1.0076 | 21 | 18.1 |  | 1.0113 | 21 | 17.2 | 11 | 1.0123 |  | 21 | 16.75 |  | 1.0112 | 21 | 16.7 |  | 1.0115 | 21 | 16.6 |  | 22 | 17.9 |  | 1.0116 | 21 | 17.3 |  | 21 | 17 |  | 1.012
24 | 14 |  | 1.0097 | 24 | 22.2 |  | 1.0141 | 24 | 21.7 |  | 1.0154 |  | 24 | 21.25 |  | 1.0144 | 24 | 21.5 |  | 1.0148 | 24 | 20.2 |  | 25 | 20.7 |  | 1.0138 | 24 | 20.6 |  | 24 | 20.5 |  | 1.0143
27 | 16.1 |  | 1.0111 | 27 | 24.6 |  | 1.0158 | 27 | 24.99 |  | 1.0177 |  | 27 | 24.4 |  | 1.0166 | 27 | 24.3 |  | 1.0168 | 27 | 22.75 |  | 28 | 23.1 |  | 1.0155 | 27 | 23.2 |  | 27 | 23 |  | 1.0161
30 | 17.05 | 13.1 | 1.0118 | 30 | 26 |  | 1.0168 | 30 | 26.3 | 10.97 | 1.0186 |  | 30 | 25.9 |  | 1.0176 | 30 | 26.1 |  | 1.018 | 30 | 24.75 |  | 31 | 25.2 |  | 1.017 | 30 | 25 |  | 30 | 25.1 |  | 1.0175
35 | 17.5615 |  | 1.0122 | 35 | 27.3 |  | 1.0177 | 35 | 27.615 |  | 1.0195 |  | 35 | 27.195 |  | 1.0185 | 35 | 27.405 |  | 1.019 | 35 | 25.9875 |  | 35 | 26.46 |  | 1.0179 | 35 | 26.25 |  | 35 | 26.355 |  | 1.0184
DE TO SNIT ER ENS!!!
Momenter |  |  |  | Momenter |  |  |  | Momenter |  |  |  |  | Momenter |  |  |  | Momenter |  |  |  | Momenter | [6 empty] | Momenter
dybde | densitet*d | moment |  | dybde | densitet*d | moment |  | dybde | densitet*d | moment |  |  | dybde | densitet | moment |  | dybde | densitet | moment |  | dybde | densitet | moment |  |  |  |  | dybde | densitet | moment
1.5 | 2.9996 | 4.4994 |  | 1.5 | 2.9951 | 4.4927 |  | 1.5 | 3.0006 | 4.501 |  |  | 1.5 | 3.0091 | 4.5136 |  | 1.5 | 2.9996 | 4.4994 |  | 1.5 | 2.9985 | 4.4978 |  |  |  |  | 1.5 | 3.0001 | 4.5002
4.5 | 2.9998 | 13.499 |  | 4.5 | 2.9961 | 13.4825 |  | 4.5 | 3.0011 | 13.5048 |  |  | 4.5 | 3.0098 | 13.5443 |  | 4.5 | 3.0004 | 13.5016 |  | 4.5 | 2.9988 | 13.4947 |  |  |  |  | 4.5 | 3.0007 | 13.5033
7.5 | 3.0009 | 22.507 |  | 7.5 | 2.9982 | 22.4865 |  | 7.5 | 3.003 | 22.5222 |  |  | 7.5 | 3.0119 | 22.5896 |  | 7.5 | 3.0023 | 22.5169 |  | 7.5 | 3.0022 | 22.5163 |  |  |  |  | 7.5 | 3.0042 | 22.5315
10.5 | 3.0034 | 31.5352 |  | 10.5 | 3.002 | 31.5213 |  | 10.5 | 3.0069 | 31.5724 |  |  | 10.5 | 3.0154 | 31.6613 |  | 10.5 | 3.0054 | 31.5567 |  | 10.5 | 3.0075 | 31.5791 |  |  |  |  | 10.5 | 3.0096 | 31.6004
13.5 | 3.0072 | 40.597 |  | 13.5 | 3.0089 | 40.6199 |  | 13.5 | 3.0129 | 40.6738 |  |  | 13.5 | 3.0211 | 40.7853 |  | 13.5 | 3.0113 | 40.6523 |  | 13.5 | 3.0128 | 40.6726 |  |  |  |  | 13.5 | 3.0155 | 40.7098
16.5 | 3.0128 | 49.7104 |  | 16.5 | 3.0179 | 49.7955 |  | 16.5 | 3.0214 | 49.8528 |  |  | 16.5 | 3.0293 | 49.9838 |  | 16.5 | 3.0195 | 49.8221 |  | 16.5 | 3.0201 | 49.8322 |  |  |  |  | 16.5 | 3.0232 | 49.8829
19.5 | 3.0194 | 58.8787 |  | 19.5 | 3.028 | 59.0458 |  | 19.5 | 3.0316 | 59.1155 |  |  | 19.5 | 3.039 | 59.2612 |  | 19.5 | 3.0293 | 59.0711 |  | 19.5 | 3.029 | 59.0646 |  |  |  |  | 19.5 | 3.0319 | 59.1225
22.5 | 3.0259 | 68.0834 |  | 22.5 | 3.0374 | 68.3424 |  | 22.5 | 3.0415 | 68.4335 |  |  | 22.5 | 3.049 | 68.6015 |  | 22.5 | 3.0397 | 68.3929 |  | 22.5 | 3.0371 | 68.3357 |  |  |  |  | 22.5 | 3.0399 | 68.3978
25.5 | 3.0312 | 77.2951 |  | 25.5 | 3.0443 | 77.6287 |  | 25.5 | 3.0497 | 77.7665 |  |  | 25.5 | 3.057 | 77.9532 |  | 25.5 | 3.0477 | 77.7154 |  | 25.5 | 3.0436 | 77.6118 |  |  |  |  | 25.5 | 3.0461 | 77.6755
28.5 | 3.0344 | 86.4799 |  | 28.5 | 3.0483 | 86.8752 |  | 28.5 | 3.0545 | 87.0532 |  |  | 28.5 | 3.0619 | 87.2634 |  | 28.5 | 3.0525 | 86.9961 |  | 28.5 | 3.0484 | 86.8788 |  |  |  |  | 28.5 | 3.0507 | 86.9455
31.5 | 3.0359 | 95.6313 |  | 31.5 | 3.0511 | 96.1093 |  | 31.5 | 3.0573 | 96.3035 |  |  | 31.5 | 3.0648 | 96.5414 |  | 31.5 | 3.0558 | 96.2563 |  | 31.5 | 3.0518 | 96.131 |  |  |  |  | 31.5 | 3.0539 | 96.1985
34.39 | 2.8133 | 96.7488 |  | 34.35 | 2.746 | 94.3244 |  | 34.35 | 2.7515 | 94.515 |  |  | 34.25 | 2.554 | 87.4747 |  | 34.3 | 2.6483 | 90.8374 |  | 34.325 | 2.6957 | 92.5312 |  |  |  |  | 34.325 | 2.6976 | 92.5962
sum | 35.9837 | 645.4652 |  | sum | 35.9733 | 644.7243 |  | sum | 36.0318 | 645.8142 |  |  | sum | 35.9223 | 640.1733 |  | sum | 35.9116 | 641.8182 |  | sum | 35.9455 | 643.1459 |  |  |  |  | sum | 35.9736 | 643.6642
Tyngdepunkt | 17.9377 | cm fra toppen |  | Tyngdepunkt | 17.9223 | cm fra toppen |  | Tyngdepunkt | 17.9234 | cm fra toppen |  |  | Tyngdepunkt | 17.821 | cm fra toppen |  | Tyngdepunkt | 17.8722 | cm fra toppen |  | Tyngdepunkt | 17.8922 | cm fra toppen |  |  |  |  | Tyngdepunkt | 17.8927 | cm fra toppen
Tyngdepunkt ved fuld opblanding | 17.89 | cm |  |  | 17.85 | cm |  |  | 17.85 | cm |  |  | Tyngdepunkt ved fuld opblanding | 17.75 | cm |  | Tyngdepunkt ved fuld opblanding | 17.8 | cm |  | Tyngdepunkt ved fuld opblanding | 17.825 | cm |  |  |  |  | Tyngdepunkt ved fuld opblanding | 17.825 | cm
Tykkelse øverste lag | 17.4129 | cm |  |  | 17.374 | cm |  |  | 17.374 | cm |  |  | Tykkelse øverste lag | 17.2767 | cm |  | Tykkelse øverste lag | 17.3253 | cm |  | Tykkelse øverste lag | 17.112 | cm |  |  |  |  | Tykkelse øverste lag | 17.112 | cm
Tykkelse af nederste lag | 18.3671 | cm |  |  | 18.326 | cm |  |  | 18.326 | cm |  |  | Tykkelse af nederste lag | 18.2233 | cm |  | Tykkelse af nederste lag | 18.2747 | cm |  | Tykkelse af nederste lag | 18.538 | cm |  |  |  |  | Tykkelse af nederste lag | 18.538 | cm
moment øvre halvdel | 908.3524 | kg*cm |  |  | 904.295 | kg*cm |  |  | 904.295 | kg*cm |  |  | moment øvre halvdel | 894.1912 | kg*cm |  | moment øvre halvdel | 899.236 | kg*cm |  | moment øvre halvdel | 877.2271 | kg*cm |  |  |  |  | moment øvre halvdel | 877.2271 | kg*cm
moment nedre halvdel | 2965.4448 | kg*cm |  |  | 2969.3294 | kg*cm |  |  | 2974.698 | kg*cm |  |  | moment nedre halvdel | 2940.2114 | kg*cm |  | moment nedre halvdel | 2957.0216 | kg*cm |  | moment nedre halvdel | 2989.328 | kg*cm |  |  |  |  | moment nedre halvdel | 2989.8706 | kg*cm
Tyngdepunkt ved ingen opbl. | 17.9485 |  |  |  | 17.9342 |  |  |  | 17.9422 |  |  |  | Tyngdepunkt ved ingen opbl. | 17.8398 |  |  | Tyngdepunkt ved ingen opbl. | 17.8904 |  |  | Tyngdepunkt ved ingen opbl. | 17.9139 | [5 empty] | Tyngdepunkt ved ingen opbl. | 17.9147
Samlet masse | 215.8285 | kg |  |  | 215.9914 | kg |  |  | 216.1937 | kg |  |  | Samlet masse | 214.9352 | kg |  | Samlet masse | 215.5491 | kg |  | Samlet masse | 215.8414 | kg |  |  |  |  | Samlet masse | 215.862 | kg
Tyngdeacc. | 9.81 | m/s2 |  |  | 9.81 | m/s2 |  |  | 9.81 | m/s2 |  |  | Tyngdeacc. | 9.81 | m/s2 |  | Tyngdeacc. | 9.81 | m/s2 |  | Tyngdeacc. | 9.81 | m/s2 |  |  |  |  | Tyngdeacc. | 9.81 | m/s2
Energi forbrugt på opl. | 0.22838 | N*m | J |  | 0.25103 | N*m | J |  | 0.39795 | N*m |  | J | Energi forbrugt på opl. | 0.39567 | N*m |  | Energi forbrugt på opl. | 0.38535 | N*m |  | Energi forbrugt på opl. | 0.45835 | N*m |  |  |  |  | Energi forbrugt på opl. | 0.46538 | N*m
Opblandingsgrad | 18.4385 | % |  |  | 14.0778 | % |  |  | 20.3496 | % |  |  | Opblandingsgrad | 20.8952 | % |  | Opblandingsgrad | 20.1607 | % |  | Opblandingsgrad | 24.3569 | % |  |  |  |  | Opblandingsgrad | 24.5059 | %
Energiforbrug til fuld opbl. | 1.2386 | N*m |  |  | 1.7832 | N*m |  |  | 1.9556 | N*m |  |  | Energiforbrug til fuld opbl. | 1.8936 | N*m |  | Energiforbrug til fuld opbl. | 1.9114 | N*m |  | Energiforbrug til fuld opbl. | 1.8818 | N*m |  |  |  |  | Energiforbrug til fuld opbl. | 1.8991 | N*m
[16 empty] | Forsøg 3+5 | [9 empty] | Forsøg 6+7
[16 empty] | 35.65 | [9 empty] | 35.65
Tyngdepunkter fra bunden | 17.89 |  |  |  | 17.85 |  |  |  | 17.85 |  |  |  | Tyngdepunkter fra bunden | 17.75 |  | 17.825 | Tyngdepunkter fra bunden | 17.8 |  |  | Tyngdepunkter fra bunden | 17.825 |  |  |  | 17.825 |  | Tyngdepunkter fra bunden | 17.825
| 17.8423 |  |  |  | 17.7777 |  |  |  | 17.7766 |  |  |  |  | 17.679 |  | 17.7522 |  | 17.7278 |  |  |  | 17.7578 |  |  |  | 17.7575 |  |  | 17.7573
| 17.8315 |  |  |  | 17.7658 |  |  |  | 17.7578 |  |  |  |  | 17.6602 |  | 17.7337 |  | 17.7096 |  |  |  | 17.7361 |  |  |  | 17.7357 |  |  | 17.7353
Note on G16: Målt
Note on I16: Beregnet

## Densitet
Forsøg 1
Pyknometerforsøg til bestemmelse af densitet | 10.3979 | ‰ | g/l |  | 10.3167 | ‰ | g/kg
Volumen af pyknometer | 49.896 | cm3 | 0.049896 | L
Vægt af pyknometer | 30.99 | g | [6 empty] | Fra nettet:
Vægt af pyknometer+saltvand | 81.12 | g | [6 empty] | Definition på salinitet
Vægt af pyknometer+ferskvand | 80.76 | g | [6 empty] | A measure of the quantity of dissolved salts in sea water. The total amount of dissolved solids in sea water in parts per thousand by weight.
Vægt af salt | 2 | g | [6 empty] | www.indiaweather.in/gloss_s.asp
Vægt af vand+salt | 193.86 | g
Vægt af vand | 191.86 | g | 0.19235 | L
vægt-promille | 10.3167
Vægt af saltvand | 50.13 | g
Densitet saltvand | 1.0047 | g/cm3
Vægt af ferskvand | 49.77 | g
Densitet ferskvand | 0.99747 | g/cm3
Forsøg 2 A og forsøg 2 B
Målekolbe A | 313.81 | g
Målekolbe B | 310.42 | g
temp | 19 | grader C
Volumen af pyknometer | 579.935 | cm3
vægt af pyknometer (tomt) | 282.04 | g
vægt af pyknometer + vandhanevand | 861.16 | 579.12
densitet vandhanevand | 0.99859 |  | (passer fint med skema ved 19 grader som vejer 0,9984 g/cm3)
vægt af pyknometer + dest. vand | 860.71 | g | 578.67 | 0.99782
Målekolbe A inkl vand | 1309.3 | g
tilsat 10,00 g salt | 1319.3 | g
Vægt-promille | 9.9454 | ‰
19 grader
Målekolbe B inkl vand | 1211.86 | g |  |  | Vægtpromille af salt | densitet af vand
tilsat 20 g salt | 1231.86 | g |  |  | 0 | 0.99859 |  | 0 | 0.99859
vægt-promille | 21.7052 | ‰ |  |  | 9.9454 | 1.0056 |  | 9.9454 | 1.0056
[5 empty] | 10.3167 | 1.0047 |  | 21.7052 | 1.0141
[5 empty] | 21.7052 | 1.0141
Vægt af pyknometer med opl. A | 865.24 | g | 583.2
Vægt af pyknometer med opl. B | 870.18 | g | 588.14
Massefylde A | 1.0056 | g/cm3
Massefylde B | 1.0141 | g/cm3
27,5 promille
Tabelværdier for havvand
t | 25 | 30 | 27.5
0 | 1020.06 | 1024.08 | 1022.07
5 | 1019.78 | 1023.73 | 1021.755
10 | 1019.18 | 1023.07 | 1021.125
15 | 1018.3 | 1022.13 | 1020.215
20 | 1017.17 | 1020.96 | 1019.065
25 | 1015.82 | 1019.57 | 1017.695
gælder for 27,5 promille
| Temp | Densitet Tabelværdi | Densitet korrigeret til NaCl | 0 | 1 | 2 | 3 | 4 | 5 | 6 | 7 | 8 | 9 | 10 | 11 | 12 | 13 | 14 | 15 | 16 | 17 | 18 | 19 | 20 | 21 | 22 | 23 | 24 | 25 | 26 | 27 | 28 | 29 | 30
| 0 | 1022.07 | 1.0206 | 1.0013 | 1.002 | 1.0027 | 1.0034 | 1.0041 | 1.0048 | 1.0055 | 1.0062 | 1.0069 | 1.0076 | 1.0083 | 1.009 | 1.0097 | 1.0104 | 1.0111 | 1.0118 | 1.0125 | 1.0133 | 1.014 | 1.0147 | 1.0154 | 1.0161 | 1.0168 | 1.0175 | 1.0182 | 1.0189 | 1.0196 | 1.0203 | 1.021 | 1.0217 | 1.0224 |  |  | 1.0013
| 1 | 1022.007 | 1.0206 | 1.0013 | 1.002 | 1.0027 | 1.0034 | 1.0041 | 1.0048 | 1.0055 | 1.0062 | 1.0069 | 1.0076 | 1.0083 | 1.009 | 1.0097 | 1.0104 | 1.0111 | 1.0118 | 1.0125 | 1.0132 | 1.0139 | 1.0146 | 1.0153 | 1.016 | 1.0167 | 1.0174 | 1.0181 | 1.0188 | 1.0195 | 1.0202 | 1.0209 | 1.0216 | 1.0223 |  |  | 1.0013
| 2 | 1021.944 | 1.0205 | 1.0012 | 1.0019 | 1.0026 | 1.0033 | 1.004 | 1.0047 | 1.0054 | 1.0061 | 1.0068 | 1.0075 | 1.0082 | 1.0089 | 1.0096 | 1.0103 | 1.011 | 1.0117 | 1.0124 | 1.0131 | 1.0138 | 1.0145 | 1.0152 | 1.0159 | 1.0166 | 1.0173 | 1.018 | 1.0187 | 1.0194 | 1.0201 | 1.0208 | 1.0215 | 1.0222 |  |  | 1.0012
| 3 | 1021.881 | 1.0204 | 1.0011 | 1.0018 | 1.0025 | 1.0032 | 1.0039 | 1.0046 | 1.0053 | 1.006 | 1.0067 | 1.0074 | 1.0082 | 1.0089 | 1.0096 | 1.0103 | 1.011 | 1.0117 | 1.0124 | 1.0131 | 1.0138 | 1.0145 | 1.0152 | 1.0159 | 1.0166 | 1.0173 | 1.018 | 1.0187 | 1.0194 | 1.0201 | 1.0208 | 1.0215 | 1.0222 |  |  | 1.0011
| 4 | 1021.818 | 1.0204 | 1.0011 | 1.0018 | 1.0025 | 1.0032 | 1.0039 | 1.0046 | 1.0053 | 1.006 | 1.0067 | 1.0074 | 1.0081 | 1.0088 | 1.0095 | 1.0102 | 1.0109 | 1.0116 | 1.0123 | 1.013 | 1.0137 | 1.0144 | 1.0151 | 1.0158 | 1.0165 | 1.0172 | 1.0179 | 1.0186 | 1.0193 | 1.02 | 1.0207 | 1.0214 | 1.0221 |  |  | 1.0011
| 5 | 1021.755 | 1.0203 | 1.001 | 1.0017 | 1.0024 | 1.0031 | 1.0038 | 1.0045 | 1.0052 | 1.0059 | 1.0066 | 1.0073 | 1.008 | 1.0087 | 1.0094 | 1.0101 | 1.0108 | 1.0115 | 1.0122 | 1.0129 | 1.0136 | 1.0143 | 1.015 | 1.0157 | 1.0164 | 1.0171 | 1.0179 | 1.0186 | 1.0193 | 1.02 | 1.0207 | 1.0214 | 1.0221 |  |  | 1.001
| 6 | 1021.629 | 1.0202 | 1.0009 | 1.0016 | 1.0023 | 1.003 | 1.0037 | 1.0044 | 1.0051 | 1.0058 | 1.0065 | 1.0072 | 1.0079 | 1.0086 | 1.0093 | 1.01 | 1.0107 | 1.0114 | 1.0121 | 1.0128 | 1.0135 | 1.0142 | 1.0149 | 1.0156 | 1.0163 | 1.017 | 1.0177 | 1.0184 | 1.0191 | 1.0198 | 1.0205 | 1.0212 | 1.0219 |  |  | 1.0009
| 7 | 1021.503 | 1.0201 | 1.0008 | 1.0015 | 1.0022 | 1.0029 | 1.0036 | 1.0043 | 1.005 | 1.0057 | 1.0064 | 1.0071 | 1.0078 | 1.0085 | 1.0092 | 1.0099 | 1.0106 | 1.0113 | 1.012 | 1.0127 | 1.0134 | 1.0141 | 1.0148 | 1.0155 | 1.0162 | 1.0169 | 1.0176 | 1.0183 | 1.019 | 1.0197 | 1.0204 | 1.0211 | 1.0218 |  |  | 1.0008
| 8 | 1021.377 | 1.0199 | 1.0006 | 1.0013 | 1.002 | 1.0027 | 1.0034 | 1.0041 | 1.0048 | 1.0055 | 1.0063 | 1.007 | 1.0077 | 1.0084 | 1.0091 | 1.0098 | 1.0105 | 1.0112 | 1.0119 | 1.0126 | 1.0133 | 1.014 | 1.0147 | 1.0154 | 1.0161 | 1.0168 | 1.0175 | 1.0182 | 1.0189 | 1.0196 | 1.0203 | 1.021 | 1.0217 |  |  | 1.0006
| 9 | 1021.251 | 1.0198 | 1.0005 | 1.0012 | 1.0019 | 1.0026 | 1.0033 | 1.004 | 1.0047 | 1.0054 | 1.0061 | 1.0068 | 1.0075 | 1.0082 | 1.0089 | 1.0096 | 1.0103 | 1.011 | 1.0117 | 1.0124 | 1.0131 | 1.0138 | 1.0145 | 1.0152 | 1.0159 | 1.0166 | 1.0173 | 1.018 | 1.0188 | 1.0195 | 1.0202 | 1.0209 | 1.0216 |  |  | 1.0005
| 10 | 1021.125 | 1.0197 | 1.0004 | 1.0011 | 1.0018 | 1.0025 | 1.0032 | 1.0039 | 1.0046 | 1.0053 | 1.006 | 1.0067 | 1.0074 | 1.0081 | 1.0088 | 1.0095 | 1.0102 | 1.0109 | 1.0116 | 1.0123 | 1.013 | 1.0137 | 1.0144 | 1.0151 | 1.0158 | 1.0165 | 1.0172 | 1.0179 | 1.0186 | 1.0193 | 1.02 | 1.0207 | 1.0214 |  |  | 1.0004
| 11 | 1020.943 | 1.0195 | 1.0002 | 1.0009 | 1.0016 | 1.0023 | 1.003 | 1.0037 | 1.0044 | 1.0051 | 1.0058 | 1.0065 | 1.0072 | 1.0079 | 1.0086 | 1.0093 | 1.01 | 1.0107 | 1.0114 | 1.0121 | 1.0128 | 1.0135 | 1.0142 | 1.0149 | 1.0156 | 1.0163 | 1.017 | 1.0177 | 1.0184 | 1.0191 | 1.0198 | 1.0205 | 1.0212 |  |  | 1.0002
| 12 | 1020.761 | 1.0193 | 1 | 1.0007 | 1.0014 | 1.0021 | 1.0028 | 1.0035 | 1.0042 | 1.0049 | 1.0056 | 1.0063 | 1.007 | 1.0077 | 1.0084 | 1.0091 | 1.0099 | 1.0106 | 1.0113 | 1.012 | 1.0127 | 1.0134 | 1.0141 | 1.0148 | 1.0155 | 1.0162 | 1.0169 | 1.0176 | 1.0183 | 1.019 | 1.0197 | 1.0204 | 1.0211 |  |  | 1
| 13 | 1020.579 | 1.0191 | 0.99986 | 1.0006 | 1.0013 | 1.002 | 1.0027 | 1.0034 | 1.0041 | 1.0048 | 1.0055 | 1.0062 | 1.0069 | 1.0076 | 1.0083 | 1.009 | 1.0097 | 1.0104 | 1.0111 | 1.0118 | 1.0125 | 1.0132 | 1.0139 | 1.0146 | 1.0153 | 1.016 | 1.0167 | 1.0174 | 1.0181 | 1.0188 | 1.0195 | 1.0202 | 1.0209 |  |  | 0.99986
| 14 | 1020.397 | 1.019 | 0.99968 | 1.0004 | 1.0011 | 1.0018 | 1.0025 | 1.0032 | 1.0039 | 1.0046 | 1.0053 | 1.006 | 1.0067 | 1.0074 | 1.0081 | 1.0088 | 1.0095 | 1.0102 | 1.0109 | 1.0116 | 1.0123 | 1.013 | 1.0137 | 1.0144 | 1.0151 | 1.0158 | 1.0165 | 1.0172 | 1.0179 | 1.0186 | 1.0193 | 1.02 | 1.0207 |  |  | 0.99968
| 15 | 1020.215 | 1.0188 | 0.9995 | 1.0002 | 1.0009 | 1.0016 | 1.0023 | 1.003 | 1.0037 | 1.0044 | 1.0051 | 1.0058 | 1.0065 | 1.0072 | 1.0079 | 1.0086 | 1.0093 | 1.01 | 1.0107 | 1.0114 | 1.0121 | 1.0128 | 1.0135 | 1.0142 | 1.0149 | 1.0156 | 1.0163 | 1.017 | 1.0177 | 1.0184 | 1.0191 | 1.0198 | 1.0205 |  |  | 0.9995
| 16 | 1019.985 | 1.0185 | 0.99928 | 0.99998 | 1.0007 | 1.0014 | 1.0021 | 1.0028 | 1.0035 | 1.0042 | 1.0049 | 1.0056 | 1.0063 | 1.007 | 1.0077 | 1.0084 | 1.0091 | 1.0098 | 1.0105 | 1.0112 | 1.0119 | 1.0126 | 1.0133 | 1.014 | 1.0147 | 1.0154 | 1.0161 | 1.0168 | 1.0175 | 1.0182 | 1.0189 | 1.0196 | 1.0203 |  |  | 0.99928
| 17 | 1019.755 | 1.0183 | 0.99905 | 0.99975 | 1.0005 | 1.0012 | 1.0019 | 1.0026 | 1.0033 | 1.004 | 1.0047 | 1.0054 | 1.0061 | 1.0068 | 1.0075 | 1.0082 | 1.0089 | 1.0096 | 1.0103 | 1.011 | 1.0117 | 1.0124 | 1.0131 | 1.0138 | 1.0145 | 1.0152 | 1.0159 | 1.0166 | 1.0173 | 1.018 | 1.0187 | 1.0194 | 1.0201 |  |  | 0.99905
| 18 | 1019.525 | 1.0181 | 0.99883 | 0.99953 | 1.0002 | 1.0009 | 1.0016 | 1.0023 | 1.003 | 1.0037 | 1.0044 | 1.0051 | 1.0058 | 1.0065 | 1.0072 | 1.0079 | 1.0086 | 1.0093 | 1.01 | 1.0107 | 1.0114 | 1.0121 | 1.0128 | 1.0135 | 1.0142 | 1.0149 | 1.0156 | 1.0163 | 1.017 | 1.0177 | 1.0184 | 1.0191 | 1.0198 |  |  | 0.99883
| 19 | 1019.295 | 1.0178 | 0.9986 | 0.9993 | 1 | 1.0007 | 1.0014 | 1.0021 | 1.0028 | 1.0035 | 1.0042 | 1.0049 | 1.0056 | 1.0063 | 1.007 | 1.0077 | 1.0084 | 1.0091 | 1.0098 | 1.0105 | 1.0112 | 1.0119 | 1.0126 | 1.0133 | 1.014 | 1.0147 | 1.0154 | 1.0161 | 1.0168 | 1.0175 | 1.0182 | 1.0189 | 1.0196 | 0,0007x | + | 0.9986
| 20 | 1019.065 | 1.0176 | 0.99837 | 0.99907 | 0.99977 | 1.0005 | 1.0012 | 1.0019 | 1.0026 | 1.0033 | 1.004 | 1.0047 | 1.0054 | 1.0061 | 1.0068 | 1.0075 | 1.0082 | 1.0089 | 1.0096 | 1.0103 | 1.011 | 1.0117 | 1.0124 | 1.0131 | 1.0138 | 1.0145 | 1.0152 | 1.0159 | 1.0166 | 1.0173 | 1.018 | 1.0187 | 1.0194 |  |  | 0.99837
| 21 | 1018.791 | 1.0173 | 0.99811 | 0.99881 | 0.99951 | 1.0002 | 1.0009 | 1.0016 | 1.0023 | 1.003 | 1.0037 | 1.0044 | 1.0051 | 1.0058 | 1.0065 | 1.0072 | 1.0079 | 1.0086 | 1.0093 | 1.01 | 1.0107 | 1.0114 | 1.0121 | 1.0128 | 1.0135 | 1.0142 | 1.0149 | 1.0156 | 1.0163 | 1.017 | 1.0177 | 1.0184 | 1.0191 |  |  | 0.99811
| 22 | 1018.517 | 1.0171 | 0.99784 | 0.99854 | 0.99924 | 0.99994 | 1.0006 | 1.0013 | 1.002 | 1.0027 | 1.0034 | 1.0041 | 1.0048 | 1.0055 | 1.0062 | 1.0069 | 1.0076 | 1.0083 | 1.009 | 1.0097 | 1.0104 | 1.0111 | 1.0118 | 1.0125 | 1.0132 | 1.0139 | 1.0146 | 1.0153 | 1.016 | 1.0167 | 1.0174 | 1.0181 | 1.0188 |  |  | 0.99784
| 23 | 1018.243 | 1.0168 | 0.99757 | 0.99827 | 0.99897 | 0.99967 | 1.0004 | 1.0011 | 1.0018 | 1.0025 | 1.0032 | 1.0039 | 1.0046 | 1.0053 | 1.006 | 1.0067 | 1.0074 | 1.0081 | 1.0088 | 1.0095 | 1.0102 | 1.0109 | 1.0116 | 1.0123 | 1.013 | 1.0137 | 1.0144 | 1.0151 | 1.0158 | 1.0164 | 1.0171 | 1.0178 | 1.0185 |  |  | 0.99757
| 24 | 1017.969 | 1.0165 | 0.9973 | 0.998 | 0.9987 | 0.9994 | 1.0001 | 1.0008 | 1.0015 | 1.0022 | 1.0029 | 1.0036 | 1.0043 | 1.005 | 1.0057 | 1.0064 | 1.0071 | 1.0078 | 1.0085 | 1.0092 | 1.0099 | 1.0106 | 1.0113 | 1.012 | 1.0127 | 1.0134 | 1.0141 | 1.0148 | 1.0155 | 1.0162 | 1.0169 | 1.0176 | 1.0183 |  |  | 0.9973
| 25 | 1017.695 | 1.0163 | 0.99703 | 0.99773 | 0.99843 | 0.99913 | 0.99983 | 1.0005 | 1.0012 | 1.0019 | 1.0026 | 1.0033 | 1.004 | 1.0047 | 1.0054 | 1.0061 | 1.0068 | 1.0075 | 1.0082 | 1.0089 | 1.0096 | 1.0103 | 1.011 | 1.0117 | 1.0124 | 1.0131 | 1.0138 | 1.0145 | 1.0152 | 1.0159 | 1.0166 | 1.0173 | 1.018 |  |  | 0.99703
Ud fra pyknometerforsøg

## Kalibrering salinitetsmåler
Der er puttet 10 L rent vandhanevand i en spand
masse= | 9.9859 | kg
Målinger ved forskellig saltmængde tilsat
g NaCl | Måling | Teoretisk
0 | 0 | 0
1 | under min | 0.10013
10 | 0.7 | 1.0004
100 | 9.7 | 9.9148
200 | 20.2 | 19.6349
300 | 30.3 | 29.166
400 | Over maks
‰

## bølgeudbredelse
Beregning af bølgeudbredelseshastighed jf. Engelund og Christensen 1969
Forsøg 1 |  |  | Forsøg 2 |  |  | Forsøg 3 |  |  | Forsøg 4 |  |  | Forsøg 5 |  |  | Forsøg 6 |  |  | Forsøg 7
ρ1 | 0.99986 | kg/m | ρ1 | 0.99837 | kg/m | ρ1 | 1.0002 | kg/m | ρ1 | 0.9995 | kg/m | ρ1 | 999.9 | kg/m | ρ1 | 999.9 | kg/m | ρ1 | 999.9 | kg/m
ρ2 | 1.0132 | kg/m3 | ρ2 | 1.0173 | kg/m3 | ρ2 | 1.0191 | kg/m3 | ρ2 | 1.0184 | kg/m3 | ρ2 | 1018 | kg/m3 | ρ2 | 1018 | kg/m3 | ρ2 | 1018 | kg/m3
Δ | 0.013317 | kg/m3 | Δ | 0.018896 | kg/m3 | Δ | 0.018931 | kg/m3 | Δ | 0.018917 | kg/m3 | Δ | 18.1 | kg/m3 | Δ | 18.1 | kg/m3 | Δ | 18.1 | kg/m3
g | 9.81 | m/s2 | g | 9.81 | m/s2 | g | 9.81 | m/s2 | g | 9.81 | m/s2 | g | 9.81 | m/s2 | g | 9.81 | m/s2 | g | 9.81 | m/s2
Dybde | 0.3578 | m | Dybde | 0.357 | m | Dybde | 0.357 | m | Dybde | 0.355 | m | Dybde | 0.356 | m | Dybde | 0.357 | m | Dybde | 0.357 | m
c1* | 0.10775 | m/s | c | 0.12812 | m/s | c | 0.12812 | m/s | c | 0.12776 | m/s | c | 0.12515 | m/s | c | 0.12533 | m/s | c | 0.12533 | m/s
c2* | 0.10209 |  | c2* | 0.1214 |  | c2* | 0.1214 |  | c2* | 0.12106 |  | c2* | 0.11858 |  | c2* | 0.11875 |  | c2* | 0.11875
c1 | uden hensntagen til friktion
c2 | med friktion jf ukendte forsøg "engelund og christensen"